## Cálculos
Concentración PQ |  | 50
Densidad PQ (gr/cc) |  | 0.978 | [6 empty] | Normal tiene 20% Mactiva
Masa con FS |  | 1.4 | Fseg |  |  |  | Conc doble
N° | Pozo | PQ | (L/d) | FDP | Dato fdp | Sup | Sup (m) | Bat | RH (m) | PB | PN | PA | Meses | Vol Agua (m3) | PQ Liq (L) | PQ masa (kg) | PQ masa FS(kg) | Masa Materia Activa | Masa CY802C (Kg) | Masa ME (Kg) | Masa ME (tb) | Volumen ME (L) | Altura ME (m) | %Llenado del RH
1 | S200 | CY802 | 5 | 1655 | Esquema | PZADO | 1535 | Bat? | 120 | 6 | 1.2 | 4.8 | 12 | 1751.04 | 87.552 | 85.6259 | 119.8762 | 23.9752 | 47.9505 | 120 | 1 | 200 | 13.0463 | 10.87%
[5 empty] | Precio YPF CY802S | [12 empty] | 5.5 | 0.1397 | 15.3279

## Condiciones Operativas
Parámetro | Unidad | S-200
Sistema Extracción | - | BM
Bruta | m3/d | 6
Agua | m3/d | 4.8
Neta | m3/d | 1.2
Base último punzado | m | 1535
Fondo | m | 1655
Profundidad de la bomba | m | 1478 (estimado)
Tubing | pulg. | 2.875
Casing | pulg. | 5 1/2"
Nivel Dinámico | m | S/D
Temperatura BDP | °C | 25
Presión BDP | Kg/cm2 | 5
Temperatura FDP | °C | 75 (estimado)
Presión FDP | Kg/cm2 | 155 (estimado)
1.1111

## DiseñoTQ
Pozo | Bruta | Neta | Agua | Meses | Vol Agua (m3) | Masa ME (Kg) | %Llenado del RH
S200 | 6 | 1.2 | 4.8 | 6 meses aprox. | 878.4 | 120 | 11%

## Comparación de costos
Tratamiento encapsulado | [6 empty] | OYM PTO.DOSIF. TRAT.QUIM. 101A200 P/UNI |  |  |  | 308342.9428
TC | 861 | [5 empty] | SERV. BATCHEO TRAT.QUIM. BP≤20KG P/UNI |  |  |  | 86894.933
Cantidad [kgs] | 120 | 240
Costo [USD/kg] | 14.47 |  |  |  |  | Frecuancia mensual |  | 2
Servicio Batch [USD] | 1500 |  |  |  |  | Costo PQ + Scio Tto Batch |  |  | Costo PQ + Scio Tto Continuo
Servicio Continuo
Duración | 1 tambor | 2 tambores | Costo servicio unitario ME | Costo global 1tb | Costo global 2 tb | Costo PQ | Costo Batch [USD/mes] | Costo Global Tratamiento Batch [USD/mes] | Costo PQ | Costo OyM | Costo Global Tratamiento Continuo [USD/mes]
1 | 1736.4 | 3472.8 | 1500 | 3236.4 | 4972.8 | 370 | 3000 | 3370 | 1327.97 |  | 1327.97
2 | 868.2 | 1736.4 | 750 | 1618.2 | 2486.4 | 370 | 3000 | 3370 | 1327.97 |  | 1327.97
3 | 578.8 | 1157.6 | 500 | 1078.8 | 1657.6 | 370 | 3000 | 3370 | 1327.97 |  | 1327.97
4 | 434.1 | 868.2 | 375 | 809.1 | 1243.2 | 370 | 3000 | 3370 | 1327.97 |  | 1327.97
5 | 347.28 | 694.56 | 300 | 647.28 | 994.56 | 370 | 3000 | 3370 | 1327.97 |  | 1327.97 | Batch | Continuo
6 | 289.4 | 578.8 | 250 | 539.4 | 828.8 | 370 | 3000 | 3370 | 1327.97 |  | 1327.97 | -83.99% | -59.38%
7 | 248.0571 | 496.1143 | 214.2857 | 462.3429 | 710.4 | 370 | 3000 | 3370 | 1327.97 |  | 1327.97
8 | 217.05 | 434.1 | 187.5 | 404.55 | 621.6 | 370 | 3000 | 3370 | 1327.97 |  | 1327.97
9 | 192.9333 | 385.8667 | 166.6667 | 359.6 | 552.5333 | 370 | 3000 | 3370 | 1327.97 |  | 1327.97
10 | 173.64 | 347.28 | 150 | 323.64 | 497.28 | 370 | 3000 | 3370 | 1327.97 |  | 1327.97
11 | 157.8545 | 315.7091 | 136.3636 | 294.2182 | 452.0727 | 370 | 3000 | 3370 | 1327.97 |  | 1327.97
12 | 144.7 | 289.4 | 125 | 269.7 | 414.4 | 370 | 3000 | 3370 | 1327.97 |  | 1327.97
Tratamiento convencional continuo
PQ | lpd | lpmes
IPB650A | 7 | 213.5
CU |  | 6.22 | [5 empty] | x | 6 | 0
Costo mes |  | 1327.97 | [5 empty] | x | 6 | 6
[8 empty] | y | 0 | 828.8
Tratamiento convencional batch | [7 empty] | y | 828.8 | 828.8
PQ | lpbatch | lpmes
CYB589 | 25 | 100
CU |  | 3.7
Costo mes |  | 370

## Optimización Batch
Activo | Tratamiento | Punto dosificación | Suma de TIPO TRATAMIENTO BACHEO | Suma de Consumo REAL (l/mes) |  |  | Activo | Tratamiento | Punto dosificación | Suma de TIPO TRATAMIENTO BACHEO | Suma de Consumo REAL (l/mes)
BARRANCAS | PQ INHIB.CORR._ | B- 78 | 1 | 44 |  |  | Vizcacheras | PQ INHIB.CORR._ | CD.a-024 | 1 | 109 |  | Yacimiento | Puntos con batch
BARRANCAS | BIOCIDA | B.a-0229 | 1 | 96 |  |  | Vizcacheras | PQ INHIB.CORR._ | CD-022 | 1 | 29 |  | BARRANCAS | 175
BARRANCAS | PQ INHIB.CORR._ | B.a-0229 |  | 96 |  |  | Vizcacheras | PQ INHIB.CORR._ | CD-027 | 1 | 80 |  | La Ventana | 58
BARRANCAS | BIOCIDA | B-0010 | 1 | 74 |  |  | Vizcacheras | PQ INHIB.CORR._ | CD-035 | 1 | 103 |  | Mgue | 73
BARRANCAS | PQ INHIB.CORR._ | B-0010 |  | 78 |  |  | Vizcacheras | PQ INHIB.CORR._ | CD-072 | 1 | 263 |  | Ugarteche | 32
BARRANCAS | BIOCIDA | B-0013 | 1 | 30 |  |  | Vizcacheras | PQ INHIB.CORR._ | CD-085 | 1 | 160 |  | Vizcacheras | 152
BARRANCAS | PQ INHIB.CORR._ | B-0013 |  | 26 |  |  | Vizcacheras | PQ INHIB.CORR._ | CD-090 | 1 | 94
BARRANCAS | PQ INHIB.CORR._ | B-0019 | 1 | 26 |  |  | Vizcacheras | PQ INHIB.CORR._ | CD-71 | 1 | 217
BARRANCAS | PQ RUPT.EMULS._ | B-0019 | 1 | 72 |  |  | Vizcacheras | PQ DISPER.PARAF.ASFALT._ | Ce.a-0007 | 1 | 26
BARRANCAS | BIOCIDA | B-0027 | 1 | 86 |  |  | Vizcacheras | PQ INHIB.CORR._ | Ce.a-0007 | 1 | 14
BARRANCAS | PQ INHIB.CORR._ | B-0027 |  | 86 |  |  | Vizcacheras | PQ INHIB.CORR._ | Ce-0010 | 1 | 19
BARRANCAS | BIOCIDA | B-0033(i) | 1 | 104 |  |  | Vizcacheras | PQ INHIB.CORR._ | Ce-0011 | 1 | 10
BARRANCAS | PQ INHIB.CORR._ | B-0097 | 1 | 38 |  |  | Vizcacheras | PQ INHIB.CORR._ | Ce-002 | 1 | 27
BARRANCAS | BIOCIDA | B-0128 | 1 | 112 |  |  | La Ventana | PQ INHIB.CORR._ | Gbb-011 | 1 | 200
BARRANCAS | PQ INHIB.CORR._ | B-0128 |  | 94 |  |  | La Ventana | PQ BIOC._ | Gbb-020 | 1 | 264
BARRANCAS | PQ INHIB.CORR._ | B-0129 | 1 | 98 |  |  | La Ventana | PQ INHIB.CORR._ | LJ-014 | 1 | 72
BARRANCAS | PQ RUPT.EMULS._ | B-0129 | 1 | 134 |  |  | La Ventana | PQ INHIB.CORR._ | LJX-1 | 1 | 64
BARRANCAS | PQ INHIB.CORR._ | B-0131 | 1 | 92 |  |  | La Ventana | PQ BIOC._ | LV-011 | 1 | 54
BARRANCAS | BIOCIDA | B-0144(i) | 1 | 46 |  |  | La Ventana | PQ INHIB.CORR._ | LV-011 |  | 54
BARRANCAS | PQ DISPER.PARAF.ASFALT | B-0144(i) | 1 | 90 |  |  | La Ventana | PQ BIOC._ | LV-013 | 1 | 66
BARRANCAS | PQ INHIB.CORR._ | B-0144(i) |  | 40 |  |  | La Ventana | PQ INHIB.CORR._ | LV-013 |  | 66
BARRANCAS | PQ SURF._ | B-0144(i) |  | 90 |  |  | La Ventana | PQ INHIB.CORR._ | LV-018 | 1 | 72
BARRANCAS | PQ INHIB.CORR._ | B-0175 | 1 | 178 |  |  | La Ventana | PQ BIOC._ | LV-019 | 1 | 68
BARRANCAS | PQ DISPER.PARAF.ASFALT | B-0197 | 1 | 80 |  |  | La Ventana | PQ INHIB.CORR._ | LV-019 |  | 68
BARRANCAS | PQ INHIB.CORR._ | B-0197 |  | 44 |  |  | La Ventana | PQ INHIB.CORR._ | LV-021 | 1 | 58
BARRANCAS | PQ SURF._ | B-0197 | 1 | 80 |  |  | La Ventana | PQ BIOC._ | Lv-026 | 1 | 49
BARRANCAS | BIOCIDA | B-0216(i) | 1 | 78 |  |  | La Ventana | PQ INHIB.CORR._ | Lv-026 |  | 43
BARRANCAS | PQ INHIB.CORR._ | B-0216(i) |  | 72 |  |  | La Ventana | PQ INHIB.CORR._ | LV-060 | 1 | 74
BARRANCAS | PQ INHIB.CORR._ | B-0219 | 1 | 88 |  |  | La Ventana | PQ BIOC._ | LV-071 | 1 | 142
BARRANCAS | BIOCIDA | B-0245 | 1 | 136 |  |  | La Ventana | PQ INHIB.CORR._ | LV-071 |  | 142
BARRANCAS | PQ INHIB.CORR._ | B-0294 | 1 | 90 |  |  | La Ventana | PQ INHIB.CORR._ | Lv-096 | 1 | 80
BARRANCAS | PQ INHIB.CORR._ | B-0296 | 1 | 108 |  |  | La Ventana | PQ BIOC._ | LV-097 | 1 | 74
BARRANCAS | BIOCIDA | B-0301 | 1 | 18 |  |  | La Ventana | PQ INHIB.CORR._ | LV-097 |  | 74
BARRANCAS | PQ INHIB.CORR._ | B-0301 |  | 18 |  |  | La Ventana | PQ INHIB.CORR._ | LVN-003 | 1 | 80
BARRANCAS | BIOCIDA | B-031 | 1 | 40 |  |  | La Ventana | PQ SURF._ | PB-006 | 1 | 58
BARRANCAS | PQ INHIB.CORR._ | B-031 |  | 40 |  |  | La Ventana | PQ BIOC._ | PB-022 | 1 | 60
BARRANCAS | PQ INHIB.CORR._ | B-0318 | 1 | 90 |  |  | La Ventana | PQ DISPER.PARAF. | PB-108(I) | 1 | 104
BARRANCAS | PQ INHIB.CORR._ | B-0324 | 1 | 82 |  |  | La Ventana | PQ BIOC._ | PB-116 | 1 | 46
BARRANCAS | BIOCIDA | B-0336 | 1 | 74 |  |  | La Ventana | PQ INHIB.CORR._ | PB-116 |  | 33
BARRANCAS | PQ INHIB.INCRUST. | B-0336 |  | 40 |  |  | La Ventana | PQ BIOC._ | PB-129 | 1 | 68
BARRANCAS | PQ INHIB.CORR._ | B-0337 | 1 | 34 |  |  | La Ventana | PQ INHIB.CORR._ | PB-129 |  | 114
BARRANCAS | BIOCIDA | B-0367 | 1 | 68 |  |  | La Ventana | PQ INHIB.CORR._ | PB-162 | 1 | 86
BARRANCAS | PQ INHIB.CORR._ | B-0367 |  | 68 |  |  | La Ventana | PQ INHIB.CORR._ | PB-190 | 1 | 80
BARRANCAS | BIOCIDA | B-0371 | 1 | 66 |  |  | La Ventana | PQ BIOC._ | PB-194 | 1 | 26
BARRANCAS | PQ INHIB.CORR._ | B-0371 |  | 66 |  |  | La Ventana | PQ INHIB.CORR._ | PB-194 |  | 26
BARRANCAS | PQ INHIB.CORR._ | B-0378 | 1 | 96 |  |  | La Ventana | PQ INHIB.CORR._ | PB-199 | 1 | 100
BARRANCAS | BIOCIDA | B-0393 | 1 | 54 |  |  | La Ventana | PQ BIOC._ | PB-208 | 1 | 86
BARRANCAS | PQ INHIB.CORR._ | B-0393 |  | 48 |  |  | La Ventana | PQ INHIB.CORR._ | PB-208 |  | 86
BARRANCAS | PQ SURF._ | B-0393 | 1 | 72 |  |  | La Ventana | PQ DISPER.PARAF. | PB-215 | 1 | 60
BARRANCAS | BIOCIDA | B-0406 | 1 | 70 |  |  | La Ventana | PQ BIOC._ | PB-220 | 1 | 66
BARRANCAS | PQ INHIB.CORR._ | B-0406 |  | 50 |  |  | La Ventana | PQ BIOC._ | PB-221 | 1 | 25
BARRANCAS | PQ SURF._ | B-0406 |  | 66 |  |  | La Ventana | PQ DISPER.PARAF. | PB-221 | 1 | 43
BARRANCAS | BIOCIDA | B-0407 | 1 | 40 |  |  | La Ventana | PQ INHIB.CORR._ | PB-221 |  | 25
BARRANCAS | PQ INHIB.CORR._ | B-0407 |  | 40 |  |  | La Ventana | PQ BIOC._ | PB-33 | 1 | 78
BARRANCAS | BIOCIDA | B-0442 | 1 | 34 |  |  | La Ventana | PQ INHIB.CORR._ | PB-33 |  | 78
BARRANCAS | PQ INHIB.CORR._ | B-0442 |  | 34 |  |  | La Ventana | PQ BIOC._ | RT-013 | 1 | 46
BARRANCAS | PQ SURF._ | B-0442 |  | 120 |  |  | La Ventana | PQ INHIB.CORR._ | RT-013 |  | 46
BARRANCAS | PQ DISPER.PARAF.ASFALT | B-0443 | 1 | 46 |  |  | La Ventana | PQ BIOC._ | RV-007 | 1 | 37
BARRANCAS | PQ INHIB.CORR._ | B-0443 | 1 | 76 |  |  | La Ventana | PQ INHIB.CORR._ | RV-007 |  | 30
BARRANCAS | PQ SURF._ | B-0443 |  | 46 |  |  | La Ventana | PQ BIOC._ | Rv-031 | 1 | 40
BARRANCAS | BIOCIDA | B-0449 | 1 | 106 |  |  | La Ventana | PQ BIOC._ | RV-034 | 1 | 56
BARRANCAS | PQ INHIB.CORR._ | B-0449 |  | 106 |  |  | La Ventana | PQ INHIB.CORR._ | RV-034 |  | 56
BARRANCAS | BIOCIDA | B-0453 | 1 | 60 |  |  | Vizcacheras | PQ INHIB.CORR._ | Vi.a-1059 | 1 | 296
BARRANCAS | PQ INHIB.CORR._ | B-0453 |  | 50 |  |  | Vizcacheras | PQ INHIB.CORR._ | VI-006 | 1 | 306
BARRANCAS | BIOCIDA | B-0454 | 1 | 46 |  |  | Vizcacheras | PQ INHIB.CORR._ | VI-0099 | 1 | 157
BARRANCAS | PQ INHIB.CORR._ | B-0454 |  | 38 |  |  | Vizcacheras | PQ INHIB.CORR._ | VI-011 | 1 | 128
BARRANCAS | PQ RUPT.EMULS._ | B-0454 | 1 | 90 |  |  | Vizcacheras | PQ INHIB.CORR._ | Vi-013 | 1 | 110
BARRANCAS | BIOCIDA | B-0459 | 1 | 90 |  |  | Vizcacheras | PQ INHIB.CORR._ | Vi-023 | 1 | 85
BARRANCAS | PQ INHIB.CORR._ | B-0459 |  | 82 |  |  | Vizcacheras | PQ INHIB.CORR._ | Vi-026 | 1 | 51
BARRANCAS | PQ INHIB.CORR._ | B-0460 | 1 | 80 |  |  | Vizcacheras | PQ INHIB.CORR._ | VI-034 | 1 | 70
BARRANCAS | PQ INHIB.CORR._ | B-0462 | 1 | 44 |  |  | Vizcacheras | PQ INHIB.CORR._ | VI-039 | 1 | 127
BARRANCAS | PQ SURF._ | B-0464 | 1 | 142 |  |  | Vizcacheras | PQ BIOC._ | VI-041 | 1 | 250
BARRANCAS | PQ INHIB.CORR._ | B-0470 | 1 | 36 |  |  | Vizcacheras | PQ INHIB.CORR._ | VI-041 |  | 96
BARRANCAS | BIOCIDA | B-0471 | 1 | 82 |  |  | Vizcacheras | PQ INHIB.CORR._ | VI-044 | 1 | 138
BARRANCAS | PQ INHIB.CORR._ | B-0471 |  | 82 |  |  | Vizcacheras | PQ INHIB.CORR._ | VI-049 | 1 | 142
BARRANCAS | BIOCIDA | B-0476 | 1 | 86 |  |  | Vizcacheras | PQ INHIB.CORR._ | Vi-050 | 1 | 215
BARRANCAS | PQ INHIB.CORR._ | B-0476 |  | 72 |  |  | Vizcacheras | PQ INHIB.CORR._ | VI-051 | 1 | 120
BARRANCAS | BIOCIDA | B-0485 | 1 | 40 |  |  | Vizcacheras | PQ INHIB.CORR._ | Vi-052 | 1 | 50
BARRANCAS | PQ DISPER.PARAF.ASFALT | B-0485 | 1 | 84 |  |  | Vizcacheras | PQ INHIB.CORR._ | Vi-057 | 1 | 42
BARRANCAS | PQ INHIB.CORR._ | B-0485 |  | 40 |  |  | Vizcacheras | PQ INHIB.CORR._ | Vi-058 | 1 | 71
BARRANCAS | PQ SURF._ | B-0485 |  | 84 |  |  | Vizcacheras | PQ INHIB.CORR._ | Vi-063 | 1 | 55
BARRANCAS | PQ INHIB.CORR._ | B-0491 | 1 | 73 |  |  | Vizcacheras | PQ INHIB.CORR._ | Vi-072 | 1 | 132
BARRANCAS | PQ RUPT.EMULS._ | B-0491 | 1 | 40 |  |  | Vizcacheras | PQ INHIB.CORR._ | Vi-078 | 1 | 74
BARRANCAS | BIOCIDA | B-0493 | 1 | 62 |  |  | Vizcacheras | PQ INHIB.CORR._ | Vi-10(I)[00]a | 1 | 82
BARRANCAS | PQ INHIB.CORR._ | B-0493 | 1 | 60 |  |  | Vizcacheras | PQ INHIB.CORR._ | VI-100 | 1 | 113
BARRANCAS | BIOCIDA | B-0518 | 1 | 64 |  |  | Vizcacheras | PQ INHIB.CORR._ | VI-1007 | 1 | 105
BARRANCAS | PQ INHIB.CORR._ | B-0518 |  | 64 |  |  | Vizcacheras | PQ INHIB.CORR._ | VI-1009 | 1 | 57
BARRANCAS | BIOCIDA | B-0520 | 1 | 138 |  |  | Vizcacheras | PQ INHIB.CORR._ | VI-101 | 1 | 151
BARRANCAS | PQ INHIB.CORR._ | B-0520 | 1 | 110 |  |  | Vizcacheras | PQ INHIB.CORR._ | VI-1013 | 1 | 125
BARRANCAS | PQ INHIB.CORR._ | B-098 |  | 116 |  |  | Vizcacheras | PQ INHIB.CORR._ | VI-1016 | 1 | 169
BARRANCAS | BIOCIDA | B-208(i) | 1 | 60 |  |  | Vizcacheras | PQ INHIB.CORR._ | VI-1021 | 1 | 246
BARRANCAS | PQ INHIB.CORR._ | B-208(i) |  | 76 |  |  | Vizcacheras | PQ INHIB.CORR._ | VI-1022 | 1 | 285
BARRANCAS | PQ INHIB.CORR._ | B-359 | 1 | 78 |  |  | Vizcacheras | PQ INHIB.CORR._ | VI-1027 | 1 | 107
BARRANCAS | PQ INHIB.CORR._ | B-368 | 1 | 72 |  |  | Vizcacheras | PQ INHIB.CORR._ | Vi-1031 | 1 | 244
BARRANCAS | BIOCIDA | B-384 | 1 | 80 |  |  | Vizcacheras | PQ INHIB.CORR._ | VI-1033 | 1 | 149
BARRANCAS | PQ INHIB.CORR._ | B-384 |  | 40 |  |  | Vizcacheras | PQ INHIB.CORR._ | VI-1039 | 1 | 179
BARRANCAS | PQ INHIB.CORR._ | B-386 | 1 | 120 |  |  | Vizcacheras | PQ INHIB.CORR._ | Vi-1043 | 1 | 181
BARRANCAS | PQ DISPER.PARAF.ASFALT | B-392 | 1 | 96 |  |  | Vizcacheras | PQ INHIB.CORR._ | Vi-1044 | 1 | 199
BARRANCAS | PQ INHIB.CORR._ | B-392 | 1 | 60 |  |  | Vizcacheras | PQ INHIB.CORR._ | Vi-1046 | 1 | 100
BARRANCAS | PQ SURF._ | B-465 | 1 | 300 |  |  | Vizcacheras | PQ INHIB.CORR._ | Vi-1049 | 1 | 124
BARRANCAS | BIOCIDA | B-490 | 1 | 100 |  |  | Vizcacheras | PQ INHIB.CORR._ | Vi-1050 | 1 | 101
BARRANCAS | PQ INHIB.CORR._ | B-495 | 1 | 56 |  |  | Vizcacheras | PQ INHIB.CORR._ | Vi-1057 | 1 | 123
BARRANCAS | BIOCIDA | B-501 | 1 | 68 |  |  | Vizcacheras | PQ INHIB.CORR._ | VI-1058 | 1 | 70
BARRANCAS | PQ INHIB.CORR._ | B-501 |  | 68 |  |  | Vizcacheras | PQ INHIB.CORR._ | VI-106 | 1 | 138
BARRANCAS | PQ SURF._ | B-501 | 1 | 60 |  |  | Vizcacheras | PQ INHIB.CORR._ | Vi-1060 | 1 | 201
BARRANCAS | BIOCIDA | B-512 | 1 | 56 |  |  | Vizcacheras | PQ INHIB.CORR._ | VI-1061 | 1 | 51
BARRANCAS | PQ INHIB.CORR._ | B-512 |  | 56 |  |  | Vizcacheras | PQ INHIB.CORR._ | Vi-1065 | 1 | 383
BARRANCAS | BIOCIDA | B-516 | 1 | 92 |  |  | Vizcacheras | PQ INHIB.CORR._ | Vi-1066 | 1 | 49
BARRANCAS | PQ DISPER.PARAF.ASFALT | B-516 | 1 | 92 |  |  | Vizcacheras | PQ INHIB.CORR._ | Vi-1067 | 1 | 49
BARRANCAS | PQ INHIB.CORR._ | B-516 |  | 92 |  |  | Vizcacheras | PQ INHIB.CORR._ | Vi-107(I) | 1 | 167
BARRANCAS | BIOCIDA | B-517 | 1 | 94 |  |  | Vizcacheras | PQ INHIB.CORR._ | VI-1076 | 1 | 81
BARRANCAS | PQ INHIB.CORR._ | B-517 |  | 94 |  |  | Vizcacheras | PQ INHIB.CORR._ | VI-1078 | 1 | 91
BARRANCAS | BIOCIDA | B-523 | 1 | 118 |  |  | Vizcacheras | PQ INHIB.CORR._ | VI-1079 | 1 | 64
BARRANCAS | PQ INHIB.CORR._ | B-523 |  | 66 |  |  | Vizcacheras | PQ INHIB.CORR._ | VI-1082 | 1 | 52
BARRANCAS | BIOCIDA | B-527 | 1 | 80 |  |  | Vizcacheras | PQ BIOC._ | Vi-1084 | 1 | 97
BARRANCAS | PQ DISPER.PARAF.ASFALT | B-527 | 1 | 110 |  |  | Vizcacheras | PQ INHIB.CORR._ | Vi-1084 |  | 42
BARRANCAS | PQ INHIB.CORR._ | B-527 |  | 60 |  |  | Vizcacheras | PQ INHIB.CORR._ | VI-1086 | 1 | 124
BARRANCAS | PQ SURF._ | B-527 |  | 110 |  |  | Vizcacheras | PQ INHIB.CORR._ | Vi-1099 | 1 | 163
BARRANCAS | BIOCIDA | B-528 | 1 | 88 |  |  | Vizcacheras | PQ INHIB.CORR._ | VI-110 | 1 | 186
BARRANCAS | BIOCIDA | B-541 | 1 | 108 |  |  | Vizcacheras | PQ INHIB.CORR._ | VI-1131 | 1 | 71
BARRANCAS | PQ DISPER.PARAF.ASFALT | B-541 | 1 | 102 |  |  | Vizcacheras | PQ INHIB.CORR._ | VI-1133 | 1 | 109
BARRANCAS | PQ SURF._ | B-541 |  | 102 |  |  | Vizcacheras | PQ INHIB.CORR._ | Vi-1135 | 1 | 155
BARRANCAS | BIOCIDA | B-542 | 1 | 76 |  |  | Vizcacheras | PQ INHIB.CORR._ | VI-114 | 1 | 175
BARRANCAS | PQ DISPER.PARAF.ASFALT | B-542 | 1 | 84 |  |  | Vizcacheras | PQ INHIB.CORR._ | Vi-1147(d) | 1 | 307
BARRANCAS | PQ INHIB.CORR._ | B-542 |  | 76 |  |  | Vizcacheras | PQ INHIB.CORR._ | VI-1148(d) | 1 | 97
BARRANCAS | PQ SURF._ | B-542 |  | 84 |  |  | Vizcacheras | PQ INHIB.CORR._ | VI-118 | 1 | 130
BARRANCAS | BIOCIDA | B-550 | 1 | 76 |  |  | Vizcacheras | PQ INHIB.CORR._ | VI-120 | 1 | 82
BARRANCAS | PQ INHIB.CORR._ | B-550 |  | 66 |  |  | Vizcacheras | PQ INHIB.CORR._ | VI-121 | 1 | 132
BARRANCAS | PQ SURF._ | B-550 | 1 | 150 |  |  | Vizcacheras | PQ INHIB.CORR._ | VI-122 | 1 | 97
BARRANCAS | BIOCIDA | B-551 | 1 | 46 |  |  | Vizcacheras | PQ INHIB.CORR._ | VI-124 | 1 | 71
BARRANCAS | PQ INHIB.CORR._ | B-551 |  | 40 |  |  | Vizcacheras | PQ INHIB.CORR._ | VI-135 | 1 | 221
BARRANCAS | PQ INHIB.CORR._ | B-553 | 1 | 90 |  |  | Vizcacheras | PQ INHIB.CORR._ | VI-136 | 1 | 48
BARRANCAS | PQ SURF._ | B-584 | 1 | 140 |  |  | Vizcacheras | PQ INHIB.CORR._ | Vi-137 | 1 | 141
BARRANCAS | PQ SURF._ | B-589 | 1 | 68 |  |  | Vizcacheras | PQ INHIB.CORR._ | VI-150 | 1 | 102
BARRANCAS | BIOCIDA | BS.x-0001 | 1 | 60 |  |  | Vizcacheras | PQ INHIB.CORR._ | VI-158 | 1 | 59
BARRANCAS | PQ INHIB.CORR._ | BS.x-0001 |  | 52 |  |  | Vizcacheras | PQ INHIB.CORR._ | Vi-159 | 1 | 58
BARRANCAS | BIOCIDA | Bs-005 | 1 | 80 |  |  | Vizcacheras | PQ INHIB.CORR._ | VI-161 | 1 | 202
BARRANCAS | PQ INHIB.CORR._ | Bs-005 |  | 80 |  |  | Vizcacheras | PQ BIOC._ | Vi-166 | 1 | 150
BARRANCAS | PQ INHIB.CORR._ | ECP.a-0007 | 1 | 50 |  |  | Vizcacheras | PQ INHIB.CORR._ | Vi-166 | 1 | 108
BARRANCAS | PQ INHIB.CORR._ | ECP-0020 | 1 | 50 |  |  | Vizcacheras | PQ INHIB.CORR._ | VI-167 | 1 | 74
BARRANCAS | BIOCIDA | ECP-0023 | 1 | 50 |  |  | Vizcacheras | PQ INHIB.CORR._ | VI-172 | 1 | 120
BARRANCAS | PQ DISPER.PARAF.ASFALT | ECP-0023 | 1 | 60 |  |  | Vizcacheras | PQ INHIB.CORR._ | VI-181 | 1 | 108
BARRANCAS | PQ INHIB.CORR._ | ECP-0023 |  | 50 |  |  | Vizcacheras | PQ BIOC._ | VI-185 | 1 | 38
BARRANCAS | PQ SURF._ | ECP-0023 |  | 60 |  |  | Vizcacheras | PQ INHIB.CORR._ | VI-185 |  | 54
BARRANCAS | PQ DISPER.PARAF.ASFALT | ECP-0026 | 1 | 40 |  |  | Vizcacheras | PQ INHIB.CORR._ | VI-189 | 1 | 42
BARRANCAS | PQ INHIB.CORR._ | ECP-0026 | 1 | 50 |  |  | Vizcacheras | PQ INHIB.CORR._ | VI-190 | 1 | 92
BARRANCAS | BIOCIDA | ECP-0039 | 1 | 30 |  |  | Vizcacheras | PQ INHIB.CORR._ | Vi-200 | 1 | 75
BARRANCAS | PQ DISPER.PARAF.ASFALT | ECP-0039 | 1 | 120 |  |  | Vizcacheras | PQ INHIB.CORR._ | VI-205 | 1 | 57
BARRANCAS | PQ INHIB.CORR._ | ECP-0039 |  | 50 |  |  | Vizcacheras | PQ INHIB.CORR._ | VI-214 | 1 | 111
BARRANCAS | PQ SURF._ | ECP-0039 |  | 120 |  |  | Vizcacheras | PQ INHIB.CORR._ | VI-217 | 1 | 201
BARRANCAS | PQ SURF._ | ECP-0046 | 1 | 70 |  |  | Vizcacheras | PQ INHIB.CORR._ | VI-221 | 1 | 109
BARRANCAS | BIOCIDA | ECP-0052(i) | 1 | 40 |  |  | Vizcacheras | PQ INHIB.CORR._ | Vi-223 | 1 | 136
BARRANCAS | PQ DISPER.PARAF.ASFALT | ECP-0052(i) | 1 | 40 |  |  | Vizcacheras | PQ BIOC._ | Vi-224 | 1 | 159
BARRANCAS | PQ INHIB.CORR._ | ECP-0052(i) |  | 50 |  |  | Vizcacheras | PQ INHIB.CORR._ | VI-225 | 1 | 130
BARRANCAS | PQ DISPER.PARAF.ASFALT | ECP-0053 | 1 | 50 |  |  | Vizcacheras | PQ INHIB.CORR._ | VI-228 | 1 | 134
BARRANCAS | PQ INHIB.CORR._ | ECP-0053 | 1 | 50 |  |  | Vizcacheras | PQ INHIB.CORR._ | VI-230 | 1 | 211
BARRANCAS | PQ DISPER.PARAF.ASFALT | ECP-0054 | 1 | 50 |  |  | Vizcacheras | PQ INHIB.CORR._ | VI-231 | 1 | 110
BARRANCAS | PQ INHIB.CORR._ | ECP-0054 | 1 | 50 |  |  | Vizcacheras | PQ INHIB.CORR._ | VI-232 | 1 | 25
BARRANCAS | BIOCIDA | ECP-0058 | 1 | 50 |  |  | Vizcacheras | PQ INHIB.CORR._ | Vi-236 | 1 | 55
BARRANCAS | PQ INHIB.CORR._ | ECP-0058 |  | 50 |  |  | Vizcacheras | PQ INHIB.CORR._ | VI-237 | 1 | 77
BARRANCAS | PQ INHIB.CORR._ | ECP-0063 | 1 | 50 |  |  | Vizcacheras | PQ INHIB.CORR._ | VI-239 | 1 | 99
BARRANCAS | BIOCIDA | ECP-0066 | 1 | 80 |  |  | Vizcacheras | PQ INHIB.CORR._ | VI-240 | 1 | 60
BARRANCAS | PQ INHIB.CORR._ | ECP-0066 |  | 50 |  |  | Vizcacheras | PQ INHIB.CORR._ | VI-241 | 1 | 52
BARRANCAS | PQ INHIB.CORR._ | ECP-0071 | 1 | 50 |  |  | Vizcacheras | PQ INHIB.CORR._ | VI-242 | 1 | 87
BARRANCAS | PQ SURF._ | ECP-0071 | 1 | 70 |  |  | Vizcacheras | PQ INHIB.CORR._ | VI-243 | 1 | 51
BARRANCAS | PQ INHIB.CORR._ | ECP-0073 | 1 | 100 |  |  | Vizcacheras | PQ INHIB.CORR._ | VI-245 | 1 | 46
BARRANCAS | PQ SURF._ | ECP-0073 | 1 | 120 |  |  | Vizcacheras | PQ INHIB.CORR._ | VI-246 | 1 | 124
BARRANCAS | BIOCIDA | ECP-0076 | 1 | 50 |  |  | Vizcacheras | PQ INHIB.CORR._ | Vi-247 | 1 | 158
BARRANCAS | PQ DISPER.PARAF.ASFALT | ECP-0076 | 1 | 80 |  |  | Vizcacheras | PQ INHIB.CORR._ | VI-250 | 1 | 41
BARRANCAS | PQ INHIB.CORR._ | ECP-0076 |  | 100 |  |  | Vizcacheras | PQ INHIB.CORR._ | VI-251 | 1 | 51
BARRANCAS | PQ RUPT.EMULS._ | ECP-0077 | 1 | 120 |  |  | Vizcacheras | PQ INHIB.CORR._ | VI-252 | 1 | 57
BARRANCAS | BIOCIDA | ECP-0078r | 1 | 20 |  |  | Vizcacheras | PQ INHIB.CORR._ | Vi-255 | 1 | 336
BARRANCAS | PQ INHIB.CORR._ | ECP-0078r |  | 50 |  |  | Vizcacheras | PQ INHIB.CORR._ | VI-256 | 1 | 153
BARRANCAS | PQ SURF._ | ECP-0078r | 1 | 40 |  |  | Vizcacheras | PQ INHIB.CORR._ | Vi-260 | 1 | 101
BARRANCAS | BIOCIDA | ECP-0081 | 1 | 110 |  |  | Vizcacheras | PQ INHIB.CORR._ | VI-261 | 1 | 159
BARRANCAS | PQ INHIB.CORR._ | ECP-0081 |  | 100 |  |  | Vizcacheras | PQ BIOC._ | VI-270 | 1 | 120
BARRANCAS | BIOCIDA | ECP-0084 | 1 | 20 |  |  | Vizcacheras | PQ INHIB.CORR._ | VI-270 |  | 157
BARRANCAS | PQ DISPER.PARAF.ASFALT | ECP-0084 | 1 | 40 |  |  | Vizcacheras | PQ INHIB.CORR._ | VI-271 | 1 | 128
BARRANCAS | PQ INHIB.CORR._ | ECP-0084 |  | 50 |  |  | Vizcacheras | PQ INHIB.CORR._ | VI-272 | 1 | 232
BARRANCAS | BIOCIDA | ECP-0085 | 1 | 140 |  |  | Vizcacheras | PQ INHIB.CORR._ | VI-275 | 1 | 131
BARRANCAS | PQ INHIB.CORR._ | ECP-0085 |  | 100 |  |  | Vizcacheras | PQ INHIB.CORR._ | VI-277 | 1 | 147
BARRANCAS | PQ RUPT.EMULS._ | ECP-0085 | 1 | 110 |  |  | Vizcacheras | PQ INHIB.CORR._ | VI-278 | 1 | 172
BARRANCAS | PQ INHIB.INCRUST. | ECP-0087(i) | 1 | 120 |  |  | Vizcacheras | PQ INHIB.CORR._ | VI-282 | 1 | 105
BARRANCAS | BIOCIDA | ECP-0088 | 1 | 40 |  |  | Vizcacheras | PQ INHIB.CORR._ | Vi-283 | 1 | 154
BARRANCAS | PQ INHIB.CORR._ | ECP-0088 |  | 50 |  |  | Vizcacheras | PQ INHIB.CORR._ | Vi-284 | 1 | 183
BARRANCAS | BIOCIDA | ECP-0097 | 1 | 70 |  |  | Vizcacheras | PQ INHIB.CORR._ | Vi-287 | 1 | 99
BARRANCAS | PQ INHIB.CORR._ | ECP-0097 |  | 100 |  |  | Vizcacheras | PQ INHIB.CORR._ | Vi-288 | 1 | 201
BARRANCAS | BIOCIDA | ECP-024 | 1 | 50 |  |  | Vizcacheras | PQ INHIB.CORR._ | VIO.x-0002 | 1 | 74
BARRANCAS | PQ INHIB.CORR._ | ECP-024 |  | 100 |  |  | Vizcacheras | PQ INHIB.CORR._ | VIO-0011 | 1 | 139
BARRANCAS | PQ INHIB.CORR._ | ECP-064 | 1 | 50 |  |  | Vizcacheras | PQ INHIB.CORR._ | ViO-012 | 1 | 47
BARRANCAS | PQ INHIB.CORR._ | ECP-127 | 1 | 100 |  |  | Vizcacheras | PQ INHIB.CORR._ | VIO-20 | 1 | 53
BARRANCAS | BIOCIDA | Eda TKC111 | 1 | 900 |  |  | Vizcacheras | PQ INHIB.CORR._ | VIO-6 | 1 | 110
BARRANCAS | BIOCIDA | Eda TKD 118 | 1 | 420 |  |  | Vizcacheras | PQ INHIB.CORR._ | Vix- 3 | 1 | 47
BARRANCAS | BIOCIDA | L-0028 | 1 | 70 |  |  | La Ventana | PQ INHIB.CORR._ | VM-035 | 1 | 68
BARRANCAS | PQ INHIB.CORR._ | L-0028 |  | 100 |  |  | La Ventana | PQ BIOC._ | Vm-073 | 1 | 136
BARRANCAS | BIOCIDA | L-0031 | 1 | 100 |  |  | La Ventana | PQ INHIB.CORR._ | Vm-073 |  | 136
BARRANCAS | PQ INHIB.CORR._ | L-0031 |  | 50 |  |  | La Ventana | PQ DISPER.PARAF. | VM-096 | 1 | 130
BARRANCAS | BIOCIDA | L-0040 | 1 | 40 |  |  | La Ventana | PQ INHIB.CORR._ | VM-096 | 1 | 80
BARRANCAS | PQ DISPER.PARAF.ASFALT | L-0040 | 1 | 40 |  |  | La Ventana | PQ BIOC._ | VM-102 | 1 | 78
BARRANCAS | PQ INHIB.CORR._ | L-0040 |  | 100 |  |  | La Ventana | PQ INHIB.CORR._ | Vm-110 | 1 | 31
BARRANCAS | PQ DISPER.PARAF.ASFALT | L-0041 | 1 | 100 |  |  | La Ventana | PQ BIOC._ | VM-145 | 1 | 45
BARRANCAS | PQ INHIB.CORR._ | L-0041 | 1 | 100 |  |  | La Ventana | PQ INHIB.CORR._ | VM-145 |  | 45
BARRANCAS | PQ INHIB.CORR._ | L-0042H | 1 | 100 |  |  | La Ventana | PQ BIOC._ | VM-157 | 1 | 86
BARRANCAS | PQ INHIB.INCRUST. | L-35 | 1 | 90 |  |  | La Ventana | PQ INHIB.CORR._ | VM-169 | 1 | 270
BARRANCAS | PQ SURF._ | LC-0008 | 1 | 150 |  |  | La Ventana | PQ BIOC._ | VM-175 | 1 | 170
BARRANCAS | PQ DISPER.PARAF.ASFALT | LC-0013 | 1 | 60 |  |  | La Ventana | PQ INHIB.CORR._ | VM-175 |  | 212
BARRANCAS | BIOCIDA | LC-0014 | 1 | 30 |  |  | La Ventana | PQ BIOC._ | VM-177 | 1 | 21
BARRANCAS | PQ INHIB.CORR._ | LC-0014 |  | 30 |  |  | La Ventana | PQ INHIB.CORR._ | VM-177 |  | 21
BARRANCAS | PQ SURF._ | Lc-0020 | 1 | 130 |  |  | La Ventana | PQ BIOC._ | Vm-196 | 1 | 58
BARRANCAS | BIOCIDA | LC-0030 | 1 | 50 |  |  | La Ventana | PQ INHIB.CORR._ | VM-211 | 1 | 164
BARRANCAS | PQ DISPER.PARAF.ASFALT | LC-0030 | 1 | 100 |  |  | La Ventana | PQ INHIB.CORR._ | VM-217 | 1 | 44
BARRANCAS | PQ INHIB.CORR._ | LC-0030 |  | 50 |  |  | La Ventana | PQ INHIB.CORR._ | VM-218 | 1 | 202
BARRANCAS | PQ SURF._ | LC-0030 |  | 100 |  |  | La Ventana | PQ BIOC._ | VM-227 | 1 | 33
BARRANCAS | BIOCIDA | LC-0032 | 1 | 70 |  |  | La Ventana | PQ INHIB.CORR._ | VM-227 |  | 33
BARRANCAS | PQ INHIB.CORR._ | LC-0032 |  | 70 |  |  | La Ventana | PQ BIOC._ | VM-232 | 1 | 49
BARRANCAS | PQ INHIB.CORR._ | LC-0036 | 1 | 50 |  |  | La Ventana | PQ INHIB.CORR._ | VM-232 |  | 49
BARRANCAS | BIOCIDA | LC-0037 | 1 | 120 |  |  | La Ventana | PQ BIOC._ | VM-235 | 1 | 49
BARRANCAS | PQ DISPER.PARAF.ASFALT | LC-0042 | 1 | 40 |  |  | La Ventana | PQ INHIB.CORR._ | VM-235 |  | 49
BARRANCAS | PQ INHIB.CORR._ | LC-0042 | 1 | 60 |  |  | La Ventana | PQ BIOC._ | VM-238 | 1 | 40
BARRANCAS | PQ SURF._ | LC-0042 |  | 40 |  |  | La Ventana | PQ INHIB.CORR._ | VM-238 |  | 40
BARRANCAS | BIOCIDA | LC-0049 | 1 | 60 |  |  | La Ventana | PQ INHIB.CORR._ | VM-253 | 1 | 29
BARRANCAS | PQ INHIB.CORR._ | LC-0049 |  | 60 |  |  | La Ventana | PQ BIOC._ | VM-256 | 1 | 49
BARRANCAS | BIOCIDA | LC-0051 | 1 | 30 |  |  | La Ventana | PQ INHIB.CORR._ | VM-256 |  | 30
BARRANCAS | PQ INHIB.CORR._ | LC-0051 |  | 30 |  |  | La Ventana | PQ INHIB.CORR._ | VM-265 | 1 | 48
BARRANCAS | PQ SURF._ | LC-0051 | 1 | 130 |  |  | La Ventana | PQ INHIB.CORR._ | VM-99 | 1 | 70
BARRANCAS | BIOCIDA | LC-0081 | 1 | 80 |  |  | Vizcacheras | PQ INHIB.CORR._ | YPF.Md.CD.a-0094[00]a | 1 | 149
BARRANCAS | PQ INHIB.CORR._ | LC-0081 |  | 80 |  |  | Vizcacheras | PQ INHIB.CORR._ | YPF.Md.Vi.a-1145[00]a | 1 | 98
BARRANCAS | BIOCIDA | LC-0099 | 1 | 30 |  |  | Vizcacheras | PQ INHIB.CORR._ | YPF.Md.Vi-0268(I)[00]a | 1 | 134
BARRANCAS | PQ INHIB.CORR._ | LC-0099 |  | 30 |  |  | Vizcacheras | PQ INHIB.CORR._ | YPF.Md.Vi-1045a(h) | 1 | 187
BARRANCAS | BIOCIDA | LC-0109 | 1 | 60 |  |  | Vizcacheras | PQ INHIB.CORR._ | YPF.Md.Vi-1062 | 1 | 117
BARRANCAS | PQ INHIB.CORR._ | LC-0109 |  | 60 |  |  | Vizcacheras | PQ INHIB.CORR._ | YPF.Md.Vi-1064 | 1 | 221
BARRANCAS | PQ SURF._ | LC-0118 | 1 | 150 |  |  | Vizcacheras | PQ INHIB.CORR._ | YPF.Md.Vi-1097[00]a | 1 | 73
BARRANCAS | PQ SURF._ | LC-0121H | 1 | 200 |  |  | Vizcacheras | PQ INHIB.CORR._ | YPF.Md.Vi-1113[00]a | 1 | 73
BARRANCAS | PQ SURF._ | Lc-026 | 1 | 120 |  |  | Vizcacheras | PQ INHIB.CORR._ | YPF.Md.Vi-1141(d)[00]a | 1 | 164
BARRANCAS | BIOCIDA | LC-104 | 1 | 140 |  |  | Vizcacheras | PQ INHIB.CORR._ | YPF.Md.Vi-1142(d)[00]a | 1 | 235
BARRANCAS | PQ INHIB.CORR._ | LC-104 |  | 140 |  |  | Vizcacheras | PQ INHIB.CORR._ | YPF.MD.Vi-289(I) | 1 | 286
BARRANCAS | BIOCIDA | LC-114 | 1 | 150 |  |  | Vizcacheras | PQ INHIB.CORR._ | YPF.Md.ViO.IA-0028[00]a | 1 | 12
BARRANCAS | PQ INHIB.CORR._ | LC-114 |  | 130 |  |  | La Ventana | PQ BIOC._ | YPF.Md.VM-0193(I)[00]a | 1 | 16
Ugarteche | PQ BIOC._ | Mv-004 | 1 | 50 | [5 empty] | 210 | 238 | 28 | -11.76%
Ugarteche | PQ BIOC._ | MV-005 | 1 | 50 |  |  |  | Punto con Batch |  | Puntos con doble tratamiento | Propuesta PECOM
Ugarteche | PQ Inh Corrosión | MV-005 |  | 50 |  |  | Mgue | BATCFT02 |  | 1 | 1
Ugarteche | PQ Inh Corrosión | MV-036 | 1 | 40 |  | Mgue | Mgue | BATERIA |  | 1 | 1
BARRANCAS | PQ INHIB.CORR._ | MVx-1 | 1 | 120 |  | Mgue | Mgue | EMPALME LCA1 |  | 1 | 1
Ugarteche | PQ BIOC._ | Oleoducto Playa Tupungato | 1 | 200 |  | Mgue | Mgue | EMPALME MDM |  | 1 | 1
Ugarteche | PQ BIOC._ | U-0016 | 1 | 20 |  | Mgue | Mgue | ALAT 4 |  | 2 | 1
Ugarteche | PQ Inh Corrosión | U-0016 |  | 20 |  | Mgue | Mgue | ALAT-3(D) |  | 2 | 1
Ugarteche | PQ BIOC._ | U-0022(ii) | 1 | 20 |  | Mgue | Mgue | CF-264(d)[00]a |  | 2 | 1
Ugarteche | PQ DISPER.PARAF.ASFALT._ | U-0084 | 1 | 100 |  | Mgue | Mgue | NCF-0030 |  | 2 | 1
Ugarteche | PQ SURF._ | U-0084 | 1 | 100 |  | Mgue | Mgue | NCF-0032 |  | 2 | 1
Ugarteche | PQ DISPER.PARAF.ASFALT._ | U-0096 | 1 | 100 |  | Mgue | Mgue | NCF-0052 |  | 2 | 1
Ugarteche | PQ Inh Corrosión | U-0096 | 1 | 40 |  | Mgue | Mgue | NCF-0076 |  | 2 | 1
Ugarteche | PQ SURF._ | U-0096 |  | 100 |  | Mgue | Mgue | NCF-0089 |  | 2 | 1
Ugarteche | PQ DISPER.PARAF.ASFALT._ | U-0098 | 1 | 100 |  | Mgue | Mgue | NCF-0112 |  | 3 | 1
Ugarteche | PQ SURF._ | U-0098 |  | 100 |  | Mgue | Mgue | NCF-0134 |  | 2 | 1
Ugarteche | PQ Inh Corrosión | U-0112 | 1 | 50 |  | Mgue | Mgue | NCF-0142 |  | 2 | 1
Ugarteche | PQ BIOC._ | U-0121 | 1 | 80 |  | Mgue | Mgue | NCF-0162 |  | 2 | 1
Ugarteche | PQ Inh Corrosión | U-0121 |  | 50 |  | Mgue | Mgue | NCF-0169 |  | 2 | 1
Ugarteche | PQ SURF._ | U-0121 | 1 | 80 |  | Mgue | Mgue | NCF-0172 |  | 2 | 1
Ugarteche | PQ DISPER.PARAF.ASFALT._ | U-0135 | 1 | 40 |  | Mgue | Mgue | NCF-0177 |  | 2 | 1
Ugarteche | PQ SURF._ | U-0135 |  | 40 |  | Mgue | Mgue | NCF-0182 |  | 3 | 1
Ugarteche | PQ BIOC._ | U-015 | 1 | 30 |  | Mgue | Mgue | NCF-0190 |  | 2 | 1
Ugarteche | PQ Inh Corrosión | U-015 |  | 40 |  | Mgue | Mgue | NCF-0194 |  | 2 | 1
Ugarteche | PQ BIOC._ | U-054 | 1 | 50 |  | Mgue | Mgue | NCF-0256 |  | 2 | 1
Ugarteche | PQ Inh Corrosión | U-054 |  | 50 |  | Mgue | Mgue | PILETA API |  | 2 | 1
Ugarteche | PQ BIOC._ | U-059 | 1 | 50 |  | Mgue | Mgue | TK C001 |  | 1 | 1
Ugarteche | PQ BIOC._ | U-070 | 1 | 60 |  | Mgue | Mgue | NCF-0196 |  | 2 | 1
Ugarteche | PQ Inh Corrosión | U-070 |  | 50 |  | Mgue | Mgue | NLA.a-0015 |  | 2 | 1
Ugarteche | PQ BIOC._ | U-111 | 1 | 60 |  | Mgue | Mgue | NCF.a-0047 |  | 1 | 1
Ugarteche | PQ BIOC._ | U-140 | 1 | 50 |  | Mgue | Mgue | NCF-0119 |  | 1 | 1
Ugarteche | PQ Inh Corrosión | U-140 |  | 30 |  | Mgue | Mgue | NCF-0121(I) |  | 1 | 1
Ugarteche | PQ BIOC._ | U-160 | 1 | 60 |  | Mgue | Mgue | NCF-0136 |  | 1 | 1
Ugarteche | PQ BIOC._ | U-169 | 1 | 40 |  | Mgue | Mgue | NCF-0174 |  | 1 | 1
Ugarteche | PQ Inh Corrosión | U-169 |  | 40 |  | Mgue | Mgue | NCF-0175 |  | 1 | 1
Ugarteche | PQ BIOC._ | U-174(d)[00]a | 1 | 50 |  | Mgue | Mgue | NCF-0201 |  | 1 | 1
Ugarteche | PQ DISPER.PARAF.ASFALT._ | U-174(d)[00]a | 1 | 40 |  | Mgue | Mgue | NCF-0202 |  | 1 | 1
Ugarteche | PQ Inh Corrosión | U-174(d)[00]a |  | 50 |  | Mgue | Mgue | NCF-0204 |  | 1 | 1
Ugarteche | PQ SURF._ | U-174(d)[00]a |  | 170 |  | Mgue | Mgue | NCF-0207 |  | 1 | 1
Ugarteche | PQ BIOC._ | U-175 | 1 | 50 |  | Mgue | Mgue | NCF-0213 |  | 1 | 1
Ugarteche | PQ SURF._ | U-175 | 1 | 140 |  | Mgue | Mgue | NCF-0215 |  | 1 | 1
Ugarteche | PQ BIOC._ | U-186 | 1 | 80 |  | Mgue | Mgue | NCF-0216 |  | 1 | 1
Ugarteche | PQ SURF._ | U-186 | 1 | 140 |  | Mgue | Mgue | NCF-0224 |  | 1 | 1
Ugarteche | PQ BIOC._ | Ug-028 | 1 | 60 |  | Mgue | Mgue | NCF-0228 |  | 1 | 1
Ugarteche | PQ BIOC._ | Ug-085 | 1 | 80 |  | Mgue | Mgue | NLL-2018 |  | 1 | 1
Ugarteche | PQ BIOC._ | Ug-099 | 1 | 70 |  | Mgue | Mgue | NPP-0006 |  | 1 | 1
BARRANCAS | BIOCIDA | YPF.Md.B-0134(II) | 1 | 80 |  | Mgue | Mgue | NPP-0026 |  | 1 | 1
BARRANCAS | PQ INHIB.CORR._ | YPF.Md.B-0134(II) | 1 | 80 |  | Mgue | Mgue | NPP-0033 |  | 1 | 1
BARRANCAS | PQ INHIB.CORR._ | YPF.Md.B-0555[00]a | 1 | 128 |  | Mgue | Mgue | NCD-0016 |  | 1 | 1
BARRANCAS | PQ INHIB.CORR._ | YPF.Md.B-0556a | 1 | 68 |  | Mgue | Mgue | NCF-0137 |  | 1 | 1
BARRANCAS | PQ INHIB.INCRUST. | YPF.Md.B-0580(d)[00]a | 1 | 42 |  | Mgue | Mgue | NPP-0053 |  | 1 | 1
BARRANCAS | PQ INHIB.CORR._ | YPF.Md.B-0582(d) | 1 | 122 |  | Mgue |  | Total |  | 73 | 49
BARRANCAS | PQ INHIB.INCRUST. | YPF.Md.B-0582(d) | 1 | 122 |  |  |  | Reducción estimada en servicio de batch |  |  | -32.88%
BARRANCAS | PQ INHIB.CORR._ | YPF.Md.B-0586(d)[00]a | 1 | 16 |  |  | Reducción estimada en servicio de batch |  |  | -32.88%
BARRANCAS | PQ INHIB.CORR._ | YPF.Md.ECP-0056r(d)(I) | 1 | 50
BARRANCAS | BIOCIDA | YPF.Md.ECP-0099(d)[01]r | 1 | 60
BARRANCAS | PQ INHIB.CORR._ | YPF.Md.ECP-0099(d)[01]r |  | 50
BARRANCAS | PQ INHIB.CORR._ | YPF.Md.ECP-0100(d)[00]a | 1 | 50
BARRANCAS | PQ DISPER.PARAF.ASFALT | YPF.Md.ECP-0133(d)[00]a | 1 | 150
BARRANCAS | PQ SURF._ | YPF.Md.ECP-0133(d)[00]a | 1 | 150
|  |  | 207 | 298 | 91 | -30.54%

## Hoja2
| PQ | Puntos | Batcheos | Precio PQ | Precio Scio
Barrancas