## Matriz
Exiros Material | Plant Material | Material | Description | Qty | Unit | Densidad | Volumen (LT) | Balde x45un | CR | Flete | Imp | K | Precio | Total (USD) | Pago | Plazo entrega | Ajuste
409136200 | 17030080 | SECUESTRANTE H2S AMINA GAS SPEC SS3 | PRODUCTO QUIMICO DE USO INDUSTRIAL; SECUESTRANTE DE SULFURO DE HIDROGENO AMINA MDEA GAS SPEC SS-3 FABRICANTE INEOS LLC GRAVEDAD ESPECÍFICA 1.04 A 25°C PUNTO DE EBULLICIÓN 147.5°C A 760 MMHG PUNTO DE FUSIÓN -32.1°C (50WT%) | 46000 | KG | 1.105 | 41628.9593 |  | 3.2 | 0.08 | 3.608 | 1.56 | 5.6285 | 234307.7647
408810800 | 17050220 | SURFACTANTE ESPUMANTE BARRAS S | PRODUCTO QUIMICO DE USO INDUSTRIAL; SURFACTANTE; TIPO ESPUMANTE; PRESENTACION BARRAS SOLIDAS; APLICACION POZOS; DISPERSABLE EN CONDENSADO Y SOLUBLE EN AGUA; COLOR: CELESTE; SOLUBILIDAD EN AGUA: 100%; PUNTO FUSION DE LA BARRA 70°C; TAMAÑO 1.1/4X15" | 1520 | PZA | 1.105 |  | 34 | 350.52 | 4.2569 | 390.2546 | 1.56 | 608.7972 | 20699.1048
427134800 | 26040262 | MONOETILENGLICOL | PRODUCTO QUIMICO DE USO INDUSTRIAL; COMPONENTE: MONOETILENGLICOL; PRESENTACIÓN: IBC | 96800 | KG | 1.11 | 87207.2072 |  | 2.25 | 0.08 | 2.563 | 1.56 | 3.9983 | 348678.8324
427134800 | 26040262 | MONOETILENGLICOL | PRODUCTO QUIMICO DE USO INDUSTRIAL; COMPONENTE: MONOETILENGLICOL; PRESENTACIÓN: TAMBOR | 96800 | KG | 1.11 | 87207.2072 |  | 2.25 | 0.08 | 2.563 | 1.56 | 3.9983 | 348678.8324
442592200 | 26040279 | MONOETILENGLICOL | PRODUCTO QUIMICO DE USO INDUSTRIAL; COMPONENTE: MONOETILENGLICOL; CONCEN TRACION: 99.8; PRESENTACIÓN: A GRANEL | 214000 | KG | 1.11 | 192792.7928 |  | 2.25 | 0.08 | 2.563 | 1.56 | 3.9983 | 770839.5676
409765700 | 26040018 | TRIETILENGLICOL | PRODUCTO QUIMICO DE USO INDUSTRIAL; PRESENTACIÓN: IBC | 88000 | KG | 1.125 | 78222.2222 |  | 3.75 | 0.08 | 4.213 | 1.56 | 6.5723 | 514098.3467
409765700 | 26040018 | TRIETILENGLICOL | PRODUCTO QUIMICO DE USO INDUSTRIAL; PRESENTACIÓN: TAMBOR | 88000 | KG | 1.125 | 78222.2222 |  | 3.75 | 0.08 | 4.213 | 1.56 | 6.5723 | 514098.3467
409765700 | 26040018 | TRIETILENGLICOL | PRODUCTO QUIMICO DE USO INDUSTRIAL; PRESENTACIÓN: A GRANEL | 88000 | KG | 1.125 | 78222.2222 |  | 3.75 | 0.08 | 4.213 | 1.56 | 6.5723 | 514098.3467
[13 empty] | TOTAL | 3265499.142