## Kit dosif
Tasa de cambio | AR$/U$S | 178.94
| Costo Amortización |  | Costo Unitario |  | Mantenimiento Mensual
(A+B+C+D) - Equipos de dosificación con instalacíon | Costo [U$S/mes] | Costo [AR$/mes] | Costo Unitario [U$S] | Costo Unitario [AR$] | Costo [U$S/mes] | Costo [AR$/mes] |  |  |  |  | 14
Equipo Dosificador 1000lts. neumático, líneas inoxidables 3/8 con reguladora neumática, línea de inyección con válvula de alivio y retorno a contenedor. | 113.4692 | 20304.1761 | 4092.2812 | 732272.8 | 41.7239 | 7466.0717
Equipo Dosificador 1000lts. eléctrico, líneas inoxidables 3/8, tablero eléctrico con guarda motor y disyuntor línea de inyección con válvula de alivio y retorno a contenedor | 117.2867 | 20987.2872 | 4773.6723 | 854200.92 | 41.7239 | 7466.0717
[5 empty] | COSTOS FIJOS |  |  |  | COSTOS DE MANTENIMIENTO
[5 empty] | Amortización |  |  |  | Tubo de vidrio de 5/8" de 1 mt |  |  | Pintura PQB |  |  | Otros | Total Costos de mantenimiento
(A) - Estructura de equipos de dosificación | Costo [U$S/mes] | Costo [AR$/mes] | Costo Unitario [U$S] | Costo Unitario [AR$] | Valor Residual [%] | Durabilidad Promedio [mes] | Total Costo Fijo [AR$/mes] |  | Costo Unidad [AR$] | Durabilidad Promedio [mes] | Costo Mensual [AR$/mes | Costo Unidad [AR$] | Durabilidad Promedio [mes] | Costo Mensual [AR$/mes
Equipo Dosificador 1000lts. neumático, líneas inoxidables 3/8 con reguladora neumática, línea de inyección con válvula de alivio y retorno a contenedor. | 44.0092 | 7875 | 1760.3666 | 315000 | 10% | 36 | 7875 |  | 4050 | 12 | 337.5 | 1620 | 12 | 135 |  | 472.5
Equipo Dosificador 1000lts. eléctrico, líneas inoxidables 3/8, tablero eléctrico con guarda motor y disyuntor línea de inyección con válvula de alivio y retorno a contenedor | 58.9583 | 10550 | 2358.3324 | 422000 | 10% | 36 | 10550 |  | 4050 | 12 | 337.5 | 1620 | 12 | 135 |  | 472.5
| hay un desuento del 20% |  |  |  | COSTOS FIJOS |  |  |  | COSTOS DE MANTENIMIENTO
[5 empty] | Amortización |  | Total Costo Fijo [AR$/mes] |  | Kit de empaquetaduras DE/DECI/DEN |  |  | Conjunto de valvulas DE/DECI/DEN |  |  | Kit de válvula cabezal DE/DECI/DEN |  |  | Embolo buzo DE/DECI/DEN |  |  | Valvula bolilla ceramica |  |  | Total Costos de mantenimiento
(B) - Bombas para equipos de dosificación | Costo [U$S/mes] | Costo [AR$/mes] | Costo Unitario [U$S] | Costo Unitario [AR$] | Valor Residual [%] | Durabilidad Promedio [mes] |  |  | Costo Unidad [AR$] | Durabilidad Promedio [mes] | Costo Mensual [AR$/mes | Costo Unidad [AR$] | Durabilidad Promedio [mes] | Costo Mensual [AR$/mes | Costo Unidad [AR$] | Durabilidad Promedio [mes] | Costo Mensual [AR$/mes | Costo Unidad [AR$] | Durabilidad Promedio [mes] | Costo Mensual [AR$/mes | Costo Unidad [AR$] | Durabilidad Promedio [mes] | Costo Mensual [AR$/mes
DECI 10/70Dosificadora a embolo buzo de accionamiento eléctrico ELASTÓMERO ( Viton® ), PTFE ( Teflon® ) | 45.9556 | 8223.2871 | 2068 | 370047.92 | 20% | 36 | 8223.2871 |  | 10736.4 | 12 | 894.7 | 22367.5 | 12 | 1863.9583 | 32746.02 | 12 | 2728.835 | 33640.72 | 24 | 1401.6967 | 1252.58 | 12 | 104.3817 | 6993.5717
DECI 15/140Dosificadora a embolo buzo de accionamiento eléctrico ELASTÓMERO ( Viton® ), PTFE ( Teflon® ) | 45.9556 | 8223.2871 | 2068 | 370047.92 | 20% | 36 | 8223.2871 |  | 10736.4 | 12 | 894.7 | 22367.5 | 12 | 1863.9583 | 32746.02 | 12 | 2728.835 | 33640.72 | 24 | 1401.6967 | 1252.58 | 12 | 104.3817 | 6993.5717
DEN/S 10 Bombas Dosificadora a Émbolo Buzo de Accionamiento Neumático ELASTÓMERO ( Viton® ), PTFE ( Teflon® ) | 41.5556 | 7435.9511 | 1870 | 334617.8 | 20% | 36 | 7435.9511 |  | 10736.4 | 12 | 894.7 | 22367.5 | 12 | 1863.9583 | 32746.02 | 12 | 2728.835 | 33640.72 | 24 | 1401.6967 | 1252.58 | 12 | 104.3817 | 6993.5717
DEN/E 10 Bombas Dosificadora a Émbolo Buzo de Accionamiento Neumático ELASTÓMERO ( Viton® ), PTFE ( Teflon® ) | 53.7778 | 9622.9956 | 2420 | 433034.8 | 20% | 36 | 9622.9956 |  | 10736.4 | 12 | 894.7 | 22367.5 | 12 | 1863.9583 | 32746.02 | 12 | 2728.835 | 33640.72 | 24 | 1401.6967 | 1252.58 | 12 | 104.3817 | 6993.5717
Bombas Dosificadora a Émbolo Buzo de Accionamiento a Palanca - SERIE DEPP | 39.1111 | 6998.5422 | 1760 | 314934.4 | 20% | 36 | 6998.5422 |  | 10736.4 | 12 | 894.7 | 22367.5 | 12 | 1863.9583 | 32746.02 | 12 | 2728.835 | 33640.72 | 24 | 1401.6967 | 1252.58 | 12 | 104.3817 | 6993.5717
DEN/E 15 Bombas Dosificadora a Émbolo Buzo de Accionamiento Neumático ELASTÓMERO ( Viton® ), PTFE ( Teflon® ) | 53.7778 | 9622.9956 | 2420 | 433034.8 | 20% | 36 | 9622.9956 |  | 10736.4 | 12 | 894.7 | 22367.5 | 12 | 1863.9583 | 32746.02 | 12 | 2728.835 | 33640.72 | 24 | 1401.6967 | 1252.58 | 12 | 104.3817 | 6993.5717
Contenedor de 1000 lts Better descartable FORMIGPLAS | 4.0734 | 728.8889 | 200 | 32800 | 20% | 36 | 728.8889
COSTOS DE INSTALACIÓN
[5 empty] | TUBO INOX. 1/4" X 0,9 4 metros mm |  |  | CONECTOR RECTO 1/4" OD X 1/4" NPT. |  |  | CONECTOR CODO 1/4" OD X 1/4" NPT |  |  | UNIÓN RECTA 1/4" OD X 1/4" OD AISI 316 |  |  | VIROLA Y CONTRAVIROLA DE 1/4" |  |  | TUERCA, VIROLA Y CONTRAVIROLA DE 1/4" |  |  | VÁLVULA DE RETENCIÓN ABAC 1/4". |  |  | REGULADORA DE PRESION FISHER, RANGO 0-800 PSI |  |  | REGULADORA DE 1/4"S/ LUBRICADOR, RANGO 0-100 PSI |  |  | BUJE DE REDUCCIÓN DE 1/2" X 1/4" AISI 316 S-3000 |  |  | TAPONES 1/4" NPT AISI 316 S-3000 |  |  | Cable 4 x 3 soterrado |  |  | Total Costo de Instalación [AR$/mes] | Amortización |  | Total Costo Fijo [AR$/mes]
(C) - Instalaciones en locación | Costo [U$S/mes] | Costo [AR$/mes] | Costo Unitario [U$S] | Costo Unitario [AR$] | Cantidad | Costo Unidad [AR$] | Importe [AR$] | Cantidad | Costo Unidad [AR$] | Importe [AR$] | Cantidad | Costo Unidad [AR$] | Importe [AR$] | Cantidad | Costo Unidad [AR$] | Importe [AR$] | Cantidad | Costo Unidad [AR$] | Importe [AR$] | Cantidad | Costo Unidad [AR$] | Importe [AR$] | Cantidad | Costo Unidad [AR$] | Importe [AR$] | Cantidad | Costo Unidad [AR$] | Importe [AR$] | Cantidad | Costo Unidad [AR$] | Importe [AR$] | Cantidad | Costo Unidad [AR$] | Importe [AR$] | Cantidad | Costo Unidad [AR$] | Importe [AR$] | Cantidad | Costo Unidad [AR$] | Importe [AR$] |  | Valor Residual [%] | Durabilidad Promedio [mes]
Instalación neumática en pozos | 10.1186 | 1810.625 | 242.8468 | 43455 | 2 | 1600 | 3200 | 2 | 1848 | 3696 | 2 | 2122 | 4244 | 2 | 3410 | 6820 | 8 | 0 | 0 | 8 | 0 | 0 | 1 | 5265 | 5265 | 0 | 0 | 0 | 1 | 18380 | 18380 | 1 | 1850 | 1850 | 1 | 0 | 0 |  | 0 | 0 | 43455 | 0% | 24 | 1810.625
Instalación neumática en plantas o baterías | 11.6089 | 2077.2917 | 278.6129 | 49855 | 6 | 1600 | 9600 | 2 | 1848 | 3696 | 2 | 2122 | 4244 | 2 | 3410 | 6820 | 8 | 0 | 0 | 8 | 0 | 0 | 1 | 5265 | 5265 | 0 | 0 | 0 | 1 | 18380 | 18380 | 1 | 1850 | 1850 | 1 | 0 | 0 |  | 0 | 0 | 49855 | 0% | 24 | 2077.2917
Instalación eléctrica en pozos | 4.5506 | 814.2917 | 109.2154 | 19543 | 2 | 1600 | 3200 | 2 | 1848 | 3696 | 1 | 2122 | 2122 | 1 | 3410 | 3410 | 5 | 0 | 0 | 5 | 0 | 0 | 1 | 5265 | 5265 | 0 | 0 | 0 | 0 | 18380 | 0 | 1 | 1850 | 1850 | 0 | 0 | 0 | 14 | 0 | 0 | 19543 | 0% | 24 | 814.2917
Instalación eléctrica en plantas o baterías | 6.8349 | 1223.0417 | 164.0382 | 29353 | 6 | 1600 | 9600 | 2 | 1848 | 3696 | 1 | 2122 | 2122 | 2 | 3410 | 6820 | 7 | 0 | 0 | 7 | 0 | 0 | 1 | 5265 | 5265 | 0 | 0 | 0 | 0 | 18380 | 0 | 1 | 1850 | 1850 | 0 | 0 | 0 | 25 | 0 | 0 | 29353 | 0% | 24 | 1223.0417